## 输入端子
飞控左 |  |  | 飞控右 |  |  | 采集板左 |  |  | 采集板右 |  |  | 转发板左 |  |  | 转发板右
1 | GND | 雷达、检测口、倾转、电调 | 1 | GND | 倾转、电调 | 1 | AD1-U1-GND | 电调 | 1 | AD1-U3-GND | 电调 | 1 | MCU1-CAN2-GND | 副翼 | 1 | MCU3-CAN2-GND | 右副翼
2 | PWM1-GND | 电调 | 2 | PWM3-GND | 电调 | 2 | AD1-U2-GND | 电调 | 2 | AD1-U4-GND | 电调 | 2 | MCU1-CAN2-H | 副翼 | 2 | MCU3-CAN2-H | 右副翼
3 | PWM1-Z->B | 电调 | 3 | PWM3-Z->B | 电调 | 3 | AD1-U5-GND | 电调 | 3 | AD1-U7-GND | 电调 | 3 | MCU1-CAN2-L | 副翼 | 3 | MCU3-CAN2-L | 右副翼
4 | PWM2-GND | 电调 | 4 | PWM4-GND | 电调 | 4 | AD1-U6-GND | 电调 | 4 | AD1-U8-GND | 电调 | 4 |  | 尾翼 | 4 | MCU2-CAN2-GND
5 | PWM2-Z->B | 电调 | 5 | PWM4-Z->B | 电调 | 5 | AD2-U1-GND | 倾转 | 5 | AD2-U3-GND | 倾转 | 5 |  | 尾翼 | 5 | MCU2-CAN2-H
6 | PWM5-GND | 电调 | 6 | PWM7-GND | 电调 | 6 | AD2-U2-GND | 倾转 | 6 | AD2-U4-GND | 倾转 | 6 |  | 尾翼 | 6 | MCU2-CAN2-L
7 | PWM5-Z->B | 电调 | 7 | PWM7-Z->B | 电调 | 7 | GND-COM | 电调 | 7 | GND-COM | 电调
8 | PWM6-GND | 电调 | 8 | PWM8-GND | 电调 | 8 | MOTOR1 | 电调 | 8 | MOTOR3 | 电调
9 | PWM6-Z->B | 电调 | 9 | PWM8-Z->B | 电调 | 9 | MOTOR2 | 电调 | 9 | MOTOR4 | 电调
10 | CAN2-H | 检测口 | 10 | RX+ | 大气机 | 10 | GND-CAN1 | 雷达 | 10
11 | CAN2-L | 检测口 | 11 | RX- | 大气机 | 11 |  |  | 11
12 |  |  | 12 | GND | 大气机 | 12 | AD1-U1 | 电调 | 12 | AD1-U3 | 电调
13 | V-12V | 雷达 | 13 | V-12V |  | 13 | AD1-U2 | 电调 | 13 | AD1-U4 | 电调
14 | PWM1-Vcc | 电调 | 14 | PWM3-Vcc | 电调 | 14 | AD1-U5 | 电调 | 14 | AD1-U7 | 电调
15 | PWM1-Y->A | 电调 | 15 | PWM3-Y->A | 电调 | 15 | AD1-U6 | 电调 | 15 | AD1-U8 | 电调
16 | PWM2-Vcc | 电调 | 16 | PWM4-Vcc | 电调 | 16 | AD2-U1 | 倾转 | 16 | AD2-U3 | 倾转
17 | PWM2-Y->A | 电调 | 17 | PWM4-Y->A | 电调 | 17 | AD2-U2 | 倾转 | 17 | AD2-U4 | 倾转
18 | PWM5-Vcc | 电调 | 18 | PWM7-Vcc | 电调 | 18 | V-3.3V | 电调 | 18 | V-3.3V | 电调
19 | PWM5-Y->A | 电调 | 19 | PWM7-Y->A | 电调 | 19 | MOTOR5 | 电调 | 19 | MOTOR7 | 电调
20 | PWM6-Vcc | 电调 | 20 | PWM8-Vcc | 电调 | 20 | MOTOR6 | 电调 | 20 | MOTOR8 | 电调
21 | PWM6-Y->A | 电调 | 21 | PWM8-Y->A | 电调 | 21 | CAN1-H | 雷达 | 21 | [8 empty] | 飞控端 | GND | 增加5V/2A电源 | 采集板AD1增加采样电阻：1K
22 | V-5V | 倾转、电调 | 22 | TX+ | 大气机 | 22 | CAN1-L | 雷达 | 22 | [9 empty] | Vcc-5V | 预留12V/5A模块和2个XT60端子
23 |  |  | 23 | TX- | 大气机 | [13 empty] | Tx
24 |  |  | 24 | V-5V | 倾转、电调 | 22pin
24Pin
··
6pin

## 输入端子示意
飞控2
| 24 | 23 | 22 | 21 | 20 | 19 | 18 | 17 | 16 | 15 | 14 | 13
| 12 | 11 | 10 | 9 | 8 | 7 | 6 | 5 | 4 | 3 | 2 | 1

## 输出端子
雷达、电池接口，8pin |  | 调试口、8pin |  | 倾转1-2、8pin |  | 倾转3-4、8pin |  | 电调1~8，9pin |  | 大气机，8pin |  | 副翼/尾翼，5pin
1 | FCC-V-12V | 1 |  | 1 | 5V | 1 | 5V | 1 | PWM-Vcc | 1 | V-28V | 1 | V-28V
2 |  | 2 |  | 2 | GND | 2 | GND | 2 | PWM-Z->B | 2 | TX+ | 2 | CAN-GND
3 |  | 3 |  | 3 | AD2-U1 | 3 | AD2-U3 | 3 | PWM-Y->A | 3 | TX- | 3 | CAN-L
4 | FCC-GND | 4 |  | 4 |  | 4 |  | 4 | PWM-GND | 4 | V-GND | 4 | V-GND
5 |  | 5 | FCC-GND | 5 | AD2-U2 | 5 | AD2-U4 | 5 | V-5V | 5 | RX- | 5 | CAN-H
6 | ACQ-CAN1-L | 6 | FCC-CAN2-L | 6 | GND | 6 | GND | 6 | AD1-U1->AD1-U8 | 6 | RX+
7 | ACQ-CAN1-H | 7 | FCC-CAN2-H | 7 | 5V | 7 | 5V | 7 | MOTOR1-MOTOR8 | 7
8 |  | 8 |  | 8 |  | 8 |  | 8 | V-3.3V | 8 | GND
[8 empty] | 9 | GND-COM
右侧PCB内侧引出5路28V XT-60端子

## Sheet1
倾转1-2、8pin |  | 倾转3-4、8pin
1 |  | 1
2 | AD2-U1 | 2 | AD2-U3
3 | AD2-U2 | 3 | AD2-U4
4 | AD2-U1-GND/AD2-U2-GND | 4 | AD2-U3-GND/AD2-U4-GND
5 | V-5V | 5 | V-5V
6 |  | 6
7 |  | 7
8 |  | 8

## 飞控引脚定义
名称 | 数量 | 引脚 | 定义 | 连接外设
FCU-COM | 2 | 6 | GND,RX1,TX1,GND,RX2,TX2 | M52/SBG
FCU-CAN1 | 1 | 4 | GND,VCC-12V,CANH,CANL | SBG
FCU-CAN2 | 1 | 2 | CANH,CANL
FCU-RS422 | 1 | 4 | RX+,RX-,TX+,TX- | ADC
FCU-数据链 | 1 | 6 | GND,RX,TX,GND,VCC-5V,SBUS | M52
FCU-PWM输出 | 12 | 14 | GND,GND,PWM1~PWM12 | MOTOR
PLU-PWM输出 | 13 | 15 | GND,GND,PWM1~PWM13
PMU-PWM输出 | 2 | 4 | GND,GND,PWM1,PWM2
PMU-VCC-12V | 2 | 4 | GND，GND,VCC-12V,VCC-12V
PMU-CAN2 | 1 | 8 | GND,VCC-12V,CANH,CANL
PMU-供电 | 1 | 2 | GND,VCC-28V
69
CON1 | 36 | CON2 | 33
J30J-37ZKP |  | J30J-51ZKP
1 | FCU-GND | 1 | PMU-GND
2 | FCU-RX3 | 2 | PMU-GND
3 | FCU-TX3 | 3 | PMU-28V
4 | FCU-GND | 4 | PMU-28V
5 | FCU-5V | 5 | PMU-GND
6 | FCU-SBUS | 6 | PMU-12V
7 | FCU-GND | 7 | PMU-CAN2H
8 | FCU-RX1 | 8 | PMU-CAN2L
9 | FCU-TX1 | 9 | PMU-GND
10 | FCU-GND | 10 | PMU-12V
11 | FCU-RX2 | 11 | PMU-CAN2H
12 | FCU-TX2 | 12 | PMU-CAN2L
13 | FCU-RX+ | 13 | PMU-GND
14 | FCU-RX- | 14 | PMU-12V
15 | FCU-TX+ | 15 | PMU-GND
16 | FCU-TX- | 16 | PMU-12V
17 | FCU-GND | 17 | PMU-GND
18 | FCU-12V | 18 | PMU-GND
19 | FCU-CAN1H | 19 | PMU-PWM1
20 | FCU-CAN1L | 20 | PMU-PWM2
21 | FCU-CAN2H | 21 | PLU1-GND
22 | FCU-CAN2L | 22 | PLU1-GND
23 | FCU-GND | 23 | PLU1-PWM1
24 | FCU-GND | 24 | PLU1-PWM2
25 | FCU-PWM1 | 25 | PLU1-PWM3
26 | FCU-PWM2 | 26 | PLU1-PWM4
27 | FCU-PWM3 | 27 | PLU1-PWM5
28 | FCU-PWM4 | 28 | PLU1-PWM6
29 | FCU-PWM5 | 29 | PLU1-PWM7
30 | FCU-PWM6 | 30 | PLU1-PWM8
31 | FCU-PWM7 | 31 | PLU1-PWM9
32 | FCU-PWM8 | 32 | PLU1-PWM10
33 | FCU-PWM9 | 33 | PLU1-PWM11
34 | FCU-PWM10 | 34 | PLU1-PWM12
35 | FCU-PWM11 | 35 | PLU1-PWM13
36 | FCU-PWM12 | 36 | NET-RX+
37 |  | 37 | NET-RX-
|  | 38 | NET-TX+
|  | 39 | NET-TX-
40
41
42
43
44
45
46
47
48
49
50
51